## Sheet1
Hobbing
Specification | Unit | YD3122CNC | YN3180CNC | YN31200CNC | YN31320CNC | YS3118CNC | YS3120CNC | YS3132CNC | YS3140CNC | YS3140CNC/4 | YX3150 | YX3120 | YX3132 | YX3140
High Speed Hobbing | - | Dry Cut | Yes | No | No | Yes | Yes | Yes | Yes | Yes | 120 m/min | Yes | Yes | Yes
Direct Drive (Hob/Worktable) | - | Yes | Yes | No | No | Helix Gear | Yes | (Yes/Helix Gear) | Yes | Yes | No | Yes | Yes | Yes
DIN Class | [5 empty] | 7 |  |  |  |  | 7
Max. diameter to be hobbed | mm | 220 | 800 | 2000 | 3200 | 180 | 200 | 320 | 400 | 400 | 500 | 200 | 320 | 400
Max. module to be hobbed | mm | 4 | 0 | 32 | 40 | 4 | 6 | 8 | 12 | 12 | 12 | 6 | 8 | 10
Max. helix angle | Deg | ± 45 | ± 45 | ± 45 | ± 45 | ± 45 | ± 45 | ± 45 | ± 45 | ± 45 | ± 45 | ± 45 | ± 45 | ± 45
Max. hob diameter. to be mounted | mm | 160 | 220 | 450 | 450 | 110 | 140 | 160 | 170 | 170 | 170 | 170 | 170 | 170
Max. hob length to be mounted | mm | 317 | 220 | 500 | 500 | 150 | 230 | 230 | 220 | 220 | 220 | 220 | 220 | 220
Max. hob shift in the axial direction | mm | 220 | 200 | 550 | 450 | 115 | 170 | 170 | 400 | 400 | 180 | 180 | 180 | 180
Dia of Hob Arbor | mm | 27/32/40 | 22/27/32 | 50/60/80/100 | 50/60/80/100 | 22/27/32 | 27/32/40 | 27/32/40 | 27/32/40 | 27/32/40 | 27/32/40/50 | 27/32/40 | 27/32/40 | 27/32/40
Taper of Hob Spindle | mm | SK40 | NT50 | HSK-B160 | HSK-B160 | SK40 | SK40 | SK40 | SK50 | SK50 | SK50 | SK50 | SK50 | SK50
Diameter of the worktable | mm | 160 | 650 | 1460 | 2500 | 200 | 200 | 320 | 1210 | 1210 | 500 | 250 | 350 | 400
Worktable Bore |  |  |  |  | 1200 |  | 65 | 100 |  |  | 75 | 140 | 140 | 140
Distance from the worktable surface to the bottom of the machine bed | mm | 1015 | 1225 | 1010 | 1000 | 900 | 965 | 970 |  |  | 1165 | 1100 | 1100 | 1100
Hob spindle speeds, infinitely variable | rpm | 2700 | 60-500 | 20-200 | 20-200 | 100-1000 | 1-800 | 1-800 | 1-1000 | 1-1000 | 700 | 700 | 700 | 700
Worktable speeds | rpm | 400 | 1-20 | 6 | 4 | 300 | 1-150 | 1-120 | 1-100 | 1-100 | 30 | 30 | 30 | 30
Swiveling Speed of Worktable | [6 empty] | 4.5 | 4.5
Axial federates, infinitely variable | mm/min |  | 1-1000 | 1-4000 | 1-4000 | 1-2000 | 1-1000 | 1-1000 | 3000 | 3000 | 1-1000 | 1-1000 | 1-1000 | 1-1000
Axial rapid travel speeds, infinitely variable | mm/min | 7000 | 1000-3000 |  |  |  | 2000-6000 | 2000-6000 |  |  |  | 1000-2400 | 1000-2400 | 1000-2400
Radial federates, infinitely variable | mm/min | 20000 | 1-1000 | 1-3000 | 1-3000 | 1-2000 | 1-1000 | 1-1000 |  |  | 2-1000
Radial rapid travel speeds, infinitely variable | mm/min |  | 1000-3000 |  |  |  | 3000-6000 | 3000-6000 |  |  | 1500
Max workoad of the Worktable | N |  |  | 200000 | 40000
Hob Shifting Speed | [6 empty] | 3000 | 3000
Tangential feedrate | mm/min | 10000 | 960 |  |  | 750 |  |  | 960 | 960 | 960 | 960 | 960 | 960
Ratio of CNC linear axes | mm |  |  |  | 0.001 | 0.001
CNC System | - | Siemens 828D | FANUC Oi-MD+EGB | Siemens 840DSL | Siemens 840DSL | FANUC Oi-MD+EGB | FANUC Oi-MD+EGB | FANUC Oi-MD+EGB | Siemens 840DSL | Siemens 840DSL | FANUC Oi-MD+EGB | FANUC Oi-MD+EGB | FANUC Oi-MD+EGB | FANUC Oi-MD+EGB
Swiveling speed of the hob head slide | Deg/sec |  | 3 | [5 empty] | 3 | 0.9 | 2.6 | 0.9 | 0.9 | 0.9
Power of the Spindle Drive Motor | kW | 15 | 15 | 46 | 46 | 5.5 | 9 | 9 | 15 | 15 | 15 | 11 | 15 | 15
Total power consumption | kW |  | 58.85 | 110 | 110/101 | 30 | 32.33 | 32.33 | 58.75 | 57.75 | 32.6 | 35 | 35 | 35
Overall dimensions (L×W×H) | cm |  | 385x355x370 | 872*617*480 | 767*620*485 | 260*270*290 |  |  |  |  | 306*214*285 | 289*210*262 | 289*210*262 | 289*210*262
Net weight, approx. | kg | 9000 | 20000 | 45000 | 50000 | 7500 | 9800 | 9800 | 15000 | 15000 | 15000 | 12000 | 12000 | 12000
No. of Axes | Nos | 9 | 6 | 6 | 6 | 5 | 6 | 6 | 6 | 4 | 6 | 5 | 5 | 5