## Sheet1
SHAPING
Specification | Unit | Y51160CNC | YS5165CNC | YS5180CNC | YS51100CNC | YN5132CNC | YN5120CNC | YN5150CNC | YS51125CNC | YT5140CNC | YS5140CNC | YT5180CNC | YW5120CNC (DIN 6)
Axes | - | 4 | 5 | 5 | 5 | 4 | 4 | 4 | 5 | 6 | 6 | 4 | 8
Max. diameter of workpiece: External gears | mm | 1600 | 650 | 800 | 1000 | 320 | 200 | 500 | 1250 | 400 | 400 | 800 | 200
For Internal gears | mm | 600 | 300 | 400 | 500 | 220 | 60 | 270 | 500 | 250 | 250 | 400 | 100
Max. Module to be cut | mm | 16 | 12 | 12 | 12 | 6 | 4 | 8 | 16 | 8 | 8 | 12 | 6
Max. Facewidth | mm | 280 | 200 | 200 | 200 | 84 | 30 | 180 | 280 | 85 | 85 | 225 | 60
Max. Stroke Length | mm | 300 | 230 | 230 | 230 | 100 | 40 | 200 | 305 | 100 | 100 | 240 | 70
Diameter of the worktable | mm | 1460 | 680 | 850 | 1000 | 380 | 260 | 580 | 1190 | 450 | 450 | 900 | 200
Worktable bore | mm | 500 | 200 | 200 | 200 | 120 | 120 | 160 | 280 | 120 | 120 | 200 | 65
Backoff Value | mm | >0.7 | >0.7 | >0.7 | >0.7 | >0.5 | >0.32 | >0.4 | >0.7 | >0.4 | >0.4 | >0.7 | 0.5
Slant Distance/Cutoff offset for oblique cutter relieve | Deg | ±25 | ±25 | ±25 | ±25 | ±20 | ±25 | ±25 | ±25 | ±25 | ±25 | ±25 | ±25
Weight | kg | 29000 | 15000 | 15800 | 16500 | 9060 | 5500 | 8500 | 18000 | 10000 | 10000 | 18500 | 10000
Tilting Spindle | Deg | - | - | - | - | Optional | - | - | - | - | - | - | Yes (±10)
Hydrostatic Guide | - | Yes | Yes | Yes | Yes | No | Yes | Yes | Yes | Yes | Yes | Yes | Yes
CNC System | - | Siemens 802D | Siemens 802D | Siemens 802D | Siemens 802D | Fanuc/Siemens | Fanuc | Fanuc | Siemens 802D | SIEMENSS840D | SIEMENSS840D | Siemens 802D | SIEMENSS840D
High Speed | - | No | No | No | No | Yes | Yes | No | No | Yes | Yes | No | Yes
Guide | [12 empty] | Guideless (± 35)